## Bread_board
Designator | Part Number | Value | Manufacturer | Tolerance | Size | Manufacturer Part Number
BQ1 | ABS07-32.768KHZ-7-T | 32.768 kHz | Abracon LLC
BQ2 | X32258MOB4SI | 8.0 MHz | YXC
C1, C2 | C0603 | 0,01 мк
C3, C8, C9, C10, C11, C12, C13, C14 | C0603, C0805 | 0,1uF
C4, C5 | C0603 | 33pF
C6, C7 | C0603 | 100nF
C15 | C0805 | 4,7uF
C16, C20 | C0603 | 1uF
C17, C21 | C0603 | 10nF
C18 | C0603 | 20 pF
C19, C23, C24 | C0603 | 20pF
C22 | C0603 | 0,1 uF
C25, C26, C27, C28 | C0603 | 0,1 nF
D1
D2
D3
D4 | ADM3485EARZ |  | UMW |  | SOP-8
D5 | TCAN1051VDQ1 |  | Texas Instruments |  | SOIC-8
D6 | GD32F407VGT6 |  | GigaDevice |  | LQFP-100
D7, D8, D9, D10, D11, D12
R1, R2, R3 | 0 0603 | 120 | YAGEO |  | 0603 | RC0603JR-070RL
R4, R5 | 3266W ±10% 10K | 10k |  | ±10% | 3266W
R6, R7, R8, R9, R10, R11 | 0 0603 | 500 | YAGEO |  | 0603 | RC0603JR-070RL
R12, R13, R14, R15, R16, R17, R18 | 0 0603 | 10k | YAGEO |  | 0603 | RC0603JR-070RL
R19, R20, R23, R24 | 0 0603 | 3090 | YAGEO |  | 0603 | RC0603JR-070RL
R21, R25 | 0 0603 | 5.8k | YAGEO |  | 0603 | RC0603JR-070RL
R22, R26 | 0 0603 | 10 k | YAGEO |  | 0603 | RC0603JR-070RL
SB1, SB2, SB3, SB4, SB5 | FSM10JH |  | TE Connectivity
U1, U2
XP1 | 105017-0001 |  | Molex
XP2, XP3, XP8, XP11 | DS1021-1*3SF1-1 |  | CONNFLY
XP4, XP5 | DS1021-1*5SF1-1 |  | CONNFLY
XP6, XP7 | DS1021-1*4SF1-1 |  | CONNFLY
XP9, XP10 | DS1021-1*2SF1-1 |  | CONNFLY
XS1, XS2 | DRB-9FA |  | CONNFLY